## 车辆管理
海外人才北侧停车场道闸设备询价单
序号 | 名 称 | 数量 | 单位 | 单价 | 总价
1 | 大门出入口道闸控制设备 |  |  |  |  | 品牌 | 型号 | 参数
含： | 自动智能道闸机（3秒高速机） | 2 | 台 |  |  | 海康威视/科拓/捷停车 |  | 可接入经开区智慧停车大数据平台
| 4米直杆 | 2 | 个
| 车辆检测器（防砸车、落杆） | 2 | 套 |  |  | 海康威视/科拓/捷停车 |  | 防砸雷达
| 地感线圈(耐高温屏蔽线） | 0 | 套
2 | 出入口视频流高清识别一体机
含： | 识别主机模块（集车牌识别、摄像、车牌防伪、补光等一体机） | 2 | 台 |  |  | 海康威视/科拓/捷停车 |  | *300万高清像素，6米以内道宽可识别； *让现场的安装调试更方便快捷； *支持视频流和触发识别，根据每个安装现场环境自由切换； *固定用户均可脱机运行； *全系列车牌均可识别（蓝牌、黄牌、警牌、新武警、新军牌、单双层牌及粤港澳车牌） *极致优化的嵌入式车牌识别算法：综合识别率高于99.8%； *支持大角度识别≤40°的通道环境； *优异的成像自动控制：自动跟踪光线变化、有效抑制顺光和逆光；夜间抑制汽车大灯； *智能补光，自动开启关闭无需人为设置； *采用国际顶尖半导体高性能平台，性能可靠、稳定 识别算法 抓拍率 ≥99.9% 识别率 ≥99.8%（典型车牌） 适应车速 0-40公里/小时 车牌识别类型 普通蓝牌、单双层黄牌、新能源、单双层警车、新武警、单双层军牌、新使馆、教练车、港澳进出大陆车牌、应急车牌、民航、特殊车牌等 车牌识别特征 号码、颜色、类型、宽度 车牌防伪 支持异常车牌（手机拍照、打印）告警 无牌车触发 支持无牌车视频触发 车标识别 支持主流车标识别 车型识别 支持13种车型识别 车牌白名单 支持精准、智能模糊匹配白名单车牌规则 智能校准 支持精准或以通配符的方式，智能校准车牌号及车牌类型及颜色 成像 基本配置 内嵌VZ智能ISP算法 智能优化调光算法，复杂场景智能适应 基本参数（亮度/对比度/饱和度/清晰度/图像翻转/曝光时间等）可单独设置 视音频 视频压缩标准 H.264/H.265 视频分辨率 640*360、704*576、1280*720、1920*1080、2304*1296 压缩输出码率 512Kbps~5000Kbps 帧率 1~25帧,默认25帧（默认1280*720） 音频编码 G.711/AAC； 语音对讲 支持云\本地双向语音对讲 通讯 通讯协议 SDK、ONVIF、HTTP、MQTT、RTSP、TCP/IP、UDP、RS485、NTP FTP上传图片 支持，通过FTP上传抓拍图片至服务器 VPN虚拟专网 支持通过OpenVPN组建虚拟专网 HTTP推送 支持，支持上传识别结果、离线重传 MQTT推送 支持，支持上传识别结果、离线重传 动态域名 支持对接3322动态域名服务 UPNP端口映射 支持，自动映射HTTP/RSTP通讯端口 组网 脱机组网 无需上位机或服务器，相机间自动实现运营组网 停车场管理 支持建立多个停车场，对多台相机进行场景化管理 黑白名单 配合策略满足车辆分级管理 相辅相机 同一出/入口可以添加≤4台辅助相机 屏显协议 支持对接主流品牌的LED屏显，输出识别\计费结果 音频输出 支持外接有源喇叭播报识别\计费结果
百万高清摄像机（强光抑制、高速彩色）
摄像机护罩支架（低温加热，防雨、防尘、防晒）
摄像机镜头自动光圈
补光灯（220V）
3 | 不锈钢岗亭、安全岛
3-1 | 整体浇灌安全岛 | 2 | 座 |  |  | 国产优质 |  | 1.5m*0.5m*0.2m，（含辅材和运输，安装）
3-2 | 岗亭基础 | 0 | 座 |  |  | 定制
设备小计： |  |  |  |  | 0
岗亭（管理中心）内部设备 | [5 empty] | 品牌 | 型号 | 参数
序号 | 名 称 | 数量 | 单位 | 单价 | 总价
1 | 停车警示柱 | 15 | 套 |  |  | 国产优质 |  | PU材质防撞
2 | 不锈钢设备箱落地 | 1 | 套 |  |  | 国产优质 |  | 600*500*500不锈钢落地箱，需浇灌基础，550*550*400混凝土浇灌。
3 | 车道控制终端 | 1 | 台 |  |  | 海康威视/科拓/捷停车
4 | 企业级网关 | 1 | 台 |  |  | 锐捷/华为/新华三
5 | 网络交换机 | 1 | 台 |  |  | 国产优质 |  | 1、固定端口：8个10/100/1000Base-T电口； 2、交换容量：≥16Gbps，转发能力：≥11.9Mpps； 3、MAC地址表≥4K，包缓存≥1.5Mbit； 4、采用无风扇设计，静音节能，自然散热。
6 | 光纤 | 150 | 米 |  |  | 国产优质 |  | 室内8芯单模束状光缆 2000米/卷
7 | 光纤熔接、熔纤盘 | 1 | 项 |  |  | 国产优质
8 | 光纤收发器 | 2 | 台 |  |  |  |  | 千兆单模单纤,一光四电3公里
9 | 电源线 | 150 | 米 |  |  | 国产优质 | RVV2*1.0 | • 无氧铜线芯，电阻低，导电性强，传输损耗低，发热小，更省电。 • 环保绝缘、护被，耐磨耐拉伸，抗潮防冻，抵抗各种恶劣气候，可靠耐用。 • 线芯同心度高，绝缘和护套厚度均匀，防止击穿，符合国家3C认证，全力保障用电安全。 • 符合RoHS 2.0 环保认证。 • 适用于家庭、酒店、城市建设、工程装修、监控供电、音响布线、道闸供电等应用场景。
10 | 网络线 | 50 | 米 |  |  | 国产优质 |  | • 支持千兆以太网信号传输。 • 无氧铜芯，直流电阻小，信号衰减小。 • PVC护套，耐磨、抗拉强度高。 • 阻燃线缆，有国缆检验中心测试报告。 • 均匀双绞结构，有效降低干扰，确保信号传输质量。 • 符合RoHS 2.0 和Reach认证。 • 产品性能稳定，有国缆检验中心测试报告。
11 | 星星充电平台对接 | 1 | 项 |  |  | 国产优质
12 | 开发区智慧停车平台对接 | 1 | 项
13 | 安装调试 | 1 | 项
设备小计： |  |  |  |  | 0
总计 |  |  |  |  | 0
注：系统需接入现有停车平台，请前往现场自行查看。